## Task2 TriFuel3holeHVO
[18 empty] | Fuels | Diesel(EN590) | Methane | Hydrogen | Ethane | n-dodecane | HVO | RME | n-heptane
Test Point | Lambda | Tair oC | mair (kg/h) | Pilot mg/cc | Pilot Ratio | Ppilot (bar) | Pilot Dur. (ms) | mPilot (kg/h) | EPilot (MJ/h) | RH2 | mH2 (kg/h) | mCH4 (kg/h) | mGas (kg/h) | Egas (MJ) | Etotal (MJ) | Global Lambda | MH2 | Chemical Formula | CnH1,8n | CH4 | H2 | C2H6 | C12H26 | CnH2n+2 | C21H38O2 | C7H16
T1 | 2 | 17 | 80 | 1.5844 | 2% | 1000 | 0.172 | 0.057037 | 2.4355 | 40% | 0.16648 | 1.9872 | 2.1537 | 119.3389 | 121.7744 | 1.9595 | 7.73% | Density(kg/m3) | 835 | 0.725 | 0.09 | 1.212 | 752.1 | 780 | 880 | 680
T2 | 2 | 17 | 80 | 2.401 | 3% | 1000 | 0.178 | 0.086438 | 3.6909 | 40% | 0.16648 | 1.9872 | 2.1537 | 119.3389 | 123.0298 | 1.9393 | 7.73% | Lower Heating Value (LHVf)(MJ/kg) | 42.7 | 50 | 120 | 47.8 | 44.17 | 44 | 36,7–40,5 | 44.6
T3 | 2 | 17 | 80 | 4.086 | 5% | 1000 | 0.195 | 0.1471 | 6.281 | 40% | 0.16648 | 1.9872 | 2.1537 | 119.3389 | 125.6199 | 1.8988 | 7.73% | Cetane Number | 53 | 0 |  |  | 87 | 80-99 | 54.4 | 56
T4 | 2 | 17 | 80 | 6.7508 | 8% | 1000 | 0.236 | 0.24303 | 10.3773 | 40% | 0.16648 | 1.9872 | 2.1537 | 119.3389 | 129.7162 | 1.8382 | 7.73% | Stoichiometric fuel-air ratio (F/A)st | 0.069 | 0.058 | 0.029 | 0.0621 | 0.10227 | 0.06711 | 0.0793 | 0.06589
T5 | 2 | 17 | 80 | 8.626 | 10% | 1000 | 0.257 | 0.31054 | 13.2599 | 40% | 0.16648 | 1.9872 | 2.1537 | 119.3389 | 132.5987 | 1.7978 | 7.73% | Stoichiometric air-fuel ratio (A/F)st | 14.4928 | 17.2414 | 34.4828 | 16.1031 | 9.778 | 14.9009 | 12.6103 | 15.1768
[18 empty] | Autoignition Temperature/ oC | 250 | 650 | 585 | 472 | 410 | 204 | 240 | 223
[18 empty] | Molecular Weight (g/mol) |  | 16.043 | 2.016 | 30.07 | 170.34 |  | 306.534 | 100.205
[24 empty] | 4.6244 | 55.2007
[24 empty] | 4.6244 | 55.2007
[24 empty] | 4.6244 | 55.2007
[21 empty] | 1281 |  |  | 4.6244 | 55.2007
[24 empty] | 4.6244 | 55.2007
[24 empty] | 0 | 0
[24 empty] | 0 | 0