## Task2 PA2_3hole
[15 empty] | Fuels | Diesel(EN590) | Methane | Hydrogen | Ethane | n-dodecane | HVO | RME | n-heptane
Task | Test Point | Tair oC | mair (kg/h) | RPM | SOI1, CAD bTDC | Dur1, ms | SOI2, CAD bTDC | Dur2, ms | Injection Pressure | Injection 1 Fuel Mass, mg | Injection 2 Fuel Mass, mg | Energy1 | Energy 2 | Total Energy ,J | Chemical Formula | CnH1,8n | CH4 | H2 | C2H6 | C12H26 | CnH2n+2 | C21H38O2 | C7H16
Task1 | 1 | 25 | 80 | 1200 | 7 | 0.5 | NaN | NaN | 1000 | 21.89 | 0 | 934.703 | 0 | 934.703 | Density(kg/m3) | 835 | 0.725 | 0.09 | 1.212 | 752.1 | 780 | 880 | 680
| 2 | 25 | 80 | 1200 | 7 | 0.5 | NaN | NaN | 1200 | 25.83 | 0 | 1102.941 | 0 | 1102.941 | Lower Heating Value (LHVf)(MJ/kg) | 42.7 | 50 | 120 | 47.8 | 44.17 | 44 | 36,7–40,5 | 44.6
| 3 | 25 | 80 | 1200 | 7 | 0.5 | NaN | NaN | 1400 | 30.26 | 0 | 1292.102 | 0 | 1292.102 | Cetane Number | 53 | 0 |  |  | 87 | 80-99 | 54.4 | 56
| 4 | 25 | 80 | 1200 | 7 | 0.5 | NaN | NaN | 1600 | 34.7 | 0 | 1481.69 | 0 | 1481.69 | Stoichiometric fuel-air ratio (F/A)st | 0.069 | 0.058 | 0.029 | 0.0621 | 0.10227 | 0.06711 | 0.0793 | 0.06589
| 5 | 25 | 80 | 1200 | 7 | 0.5 | NaN | NaN | 1800 | 39.13 | 0 | 1670.851 | 0 | 1670.851 | Stoichiometric air-fuel ratio (A/F)st | 14.4928 | 17.2414 | 34.4828 | 16.1031 | 9.778 | 14.9009 | 12.6103 | 15.1768
Task2 | 6 | 25 | 80 | 1200 | 0 | 0.5 | NaN | NaN | 1200 | 25.83 | 0 | 1102.941 | 0 | 1102.941 | Autoignition Temperature/ oC | 250 | 650 | 585 | 472 | 410 | 204 | 240 | 223
| 7 | 25 | 80 | 1200 | 2 | 0.5 | NaN | NaN | 1200 | 25.83 | 0 | 1102.941 | 0 | 1102.941 | Molecular Weight (g/mol) |  | 16.043 | 2.016 | 30.07 | 170.34 |  | 306.534 | 100.205
| 8 | 25 | 80 | 1200 | 4 | 0.5 | NaN | NaN | 1200 | 25.83 | 0 | 1102.941 | 0 | 1102.941
| 9 | 25 | 80 | 1200 | 6 | 0.5 | NaN | NaN | 1200 | 25.83 | 0 | 1102.941 | 0 | 1102.941
| 10 | 25 | 80 | 1200 | 8 | 0.5 | NaN | NaN | 1200 | 25.83 | 0 | 1102.941 | 0 | 1102.941
Task3 | 11 | 25 | 80 | 1200 | 0 | 0.4 | 40 | 0.4 | 1200 | 20.63 | 20.63 | 880.901 | 880.901 | 1761.802
| 12 | 25 | 80 | 1200 | 2 | 0.4 | 40 | 0.4 | 1200 | 20.63 | 20.63 | 880.901 | 880.901 | 1761.802
| 13 | 25 | 80 | 1200 | 4 | 0.4 | 40 | 0.4 | 1200 | 20.63 | 20.63 | 880.901 | 880.901 | 1761.802
| 14 | 25 | 80 | 1200 | 6 | 0.4 | 40 | 0.4 | 1200 | 20.63 | 20.63 | 880.901 | 880.901 | 1761.802
| 15 | 25 | 80 | 1200 | 8 | 0.4 | 40 | 0.4 | 1200 | 20.63 | 20.63 | 880.901 | 880.901 | 1761.802
Task4 | 16 | 25 | 80 | 1200 | 3 | 0.32 | 40 | 0.4 | 1200 | 15.7 | 20.63 | 670.39 | 880.901 | 1551.291
| 17 | 25 | 80 | 1200 | 3 | 0.34 | 40 | 0.38 | 1200 | 17.24 | 19.82 | 736.148 | 846.314 | 1582.462
| 18 | 25 | 80 | 1200 | 3 | 0.36 | 40 | 0.36 | 1200 | 18.45 | 18.45 | 787.815 | 787.815 | 1575.63
| 19 | 25 | 80 | 1200 | 3 | 0.38 | 40 | 0.34 | 1200 | 19.82 | 17.24 | 846.314 | 736.148 | 1582.462
| 20 | 25 | 80 | 1200 | 3 | 0.4 | 40 | 0.32 | 1200 | 20.63 | 15.7 | 880.901 | 670.39 | 1551.291
Task5 | 21 | 25 | 80 | 1200 | 5 | 0.3 | NaN | NaN | 1200 | 7.96 | 0 | 339.892 | 0 | 339.892
| 22 | 25 | 80 | 1200 | 5 | 0.4 | NaN | NaN | 1200 | 20.63 | 0 | 880.901 | 0 | 880.901
| 23 | 25 | 80 | 1200 | 5 | 0.5 | NaN | NaN | 1200 | 31.81 | 0 | 1358.287 | 0 | 1358.287
| 24 | 25 | 80 | 1200 | 5 | 0.6 | NaN | NaN | 1200 | 48.95 | 0 | 2090.165 | 0 | 2090.165
| 25 | 25 | 80 | 1200 | 5 | 0.7 | NaN | NaN | 1200 | 66.36 | 0 | 2833.572 | 0 | 2833.572